## Лист1
Перечень НТД для разработки комплектов рабочей документации
Марка РД полное/сокращенное наименование | Руководящий ГОСТ | Условные обозначения на чертежах по ГОСТ, СП | Примечания (перечень основных чертежей включаемых по руководящему ГОСТ)
Архитектурно-строительные решения/АС | ГОСТ 21.501-2018 ПРАВИЛА ВЫПОЛНЕНИЯ РАБОЧЕЙ ДОКУМЕНТАЦИИ АРХИТЕКТУРНЫХ И КОНСТРУКТИВНЫХ РЕШЕНИЙ | ГОСТ 21.201-2011 УСЛОВНЫЕ ГРАФИЧЕСКИЕ ИЗОБРАЖЕНИЯ ЭЛЕМЕНТОВ ЗДАНИЙ, СООРУЖЕНИЙ И КОНСТРУКЦИЙ | Общие данные по рабочим чертежам; Планы этажей, в т. ч. подвала, технического подполья, технического этажа и чердака; Разрезы; Фасады; Планы полов (при необходимости); План кровли (крыши); Схемы расположения элементов сборных конструкций; Спецификации к схемам расположения элементов сборных конструкций; Чертежи монолитных бетонных и железобетонных конструкций; Спецификации монолитных конструкций
Архитектурные решения/АР | ГОСТ 21.501-2018 ПРАВИЛА ВЫПОЛНЕНИЯ РАБОЧЕЙ ДОКУМЕНТАЦИИ АРХИТЕКТУРНЫХ И КОНСТРУКТИВНЫХ РЕШЕНИЙ | ГОСТ 21.201-2011 УСЛОВНЫЕ ГРАФИЧЕСКИЕ ИЗОБРАЖЕНИЯ ЭЛЕМЕНТОВ ЗДАНИЙ, СООРУЖЕНИЙ И КОНСТРУКЦИЙ | Общие данные по рабочим чертежам; Планы этажей, в т. ч. подвала, технического подполья, технического этажа и чердака; Разрезы; Фасады; Планы полов (при необходимости); План кровли (крыши); Схемы расположения элементов сборных перегородок'; Схемы расположения элементов заполнения оконных и других проемов'; Другие планы и схемы расположения, учитывающие специфику проектируемого здания (сооружения). например схему расположения стеновых сэндвич-панелей. план подвесного потолка (при необходимости); Выносные элементы (узлы, фрагменты), местные разрезы и сечения; Спецификации к планам и схемам расположения
Интерьеры/АИ | ГОСТ 21.507-81*ИНТЕРЬЕРЫ |  | Общие данные по рабочим чертежам; Планы этажей здания; виды и развертки внутренних поверхностей стен; Планы полов и потолков; Фрагменты планов, видов и разверток; шаблоны; Схемы технологических и санитарно-технических коммуникаций с опознавательной и сигнально-предупреждающей окраской; Ведомость отделки помещений; Спецификация
Конструкции железобетонные/КЖ | ГОСТ 21.501-2018 ПРАВИЛА ВЫПОЛНЕНИЯ РАБОЧЕЙ ДОКУМЕНТАЦИИ АРХИТЕКТУРНЫХ И КОНСТРУКТИВНЫХ РЕШЕНИЙ | ГОСТ 2.306-68 ОБОЗНАЧЕНИЯ ГРАФИЧЕСКИЕ МАТЕРИАЛОВ И ПРАВИЛА ИХ НАНЕСЕНИЯ НА ЧЕРТЕЖАХ | Общие данные по рабочим чертежам; Схемы расположения элементов сборных конструкций; Спецификации к схемам расположения элементов сборных конструкций; Чертежи монолитных бетонных и железобетонных конструкций; Спецификации монолитных конструкций; Ведомость расхода стали на монолитную железобетонную конструкцию; Рабочая документация на строительные изделия
Конструкции металлические/КМ | ГОСТ 21.502-2016 ПРАВИЛА ВЫПОЛНЕНИЯ РАБОЧЕЙ ДОКУМЕНТАЦИИ МЕТАЛЛИЧЕСКИХ КОНСТРУКЦИЙ | ГОСТ 26047-2016 КОНСТРУКЦИИ СТРОИТЕЛЬНЫЕ СТАЛЬНЫЕ. Условные обозначения (марки) | Общие данные по рабочим чертежам; Чертежи общего вида металлических конструкций здания или сооружений (планы, разрезы); Схемы расположения элементов металлических конструкций; Ведомости элементов к схемам расположения металлических конструкций; Чертежи элементов металлических конструкций; Чертежи узлов металлических конструкций; Спецификация металлопроката
Конструкции металлические деталировочные/КМД | ГОСТ 21.502-2016 ПРАВИЛА ВЫПОЛНЕНИЯ РАБОЧЕЙ ДОКУМЕНТАЦИИ МЕТАЛЛИЧЕСКИХ КОНСТРУКЦИЙ | ГОСТ 26047-2016 КОНСТРУКЦИИ СТРОИТЕЛЬНЫЕ СТАЛЬНЫЕ. Условные обозначения (марки) | Общие данные КМД: 1) Ведомость отправочных марок. 2) Ведомость металла. 3) Ведомость метизов. Чертежи отправочных марок (сборочные чертежи) КМД; Чертежи деталей КМД; Монтажные схемы КМД
Генеральный план и сооружения транспорта/ГТ | ГОСТ 21.508-2020 | ГОСТ 21.204-2020 ГОСТ 2.306-68
Генеральный план/ГП | ГОСТ 21.508-2020 ПРАВИЛА ВЫПОЛНЕНИЯ РАБОЧЕЙ ДОКУМЕНТАЦИИ ГЕНЕРАЛЬНЫХ ПЛАНОВ ПРЕДПРИЯТИЙ, СООРУЖЕНИЙ И ЖИЛИЩНО-ГРАЖДАНСКИХ ОБЪЕКТОВ | ГОСТ 21.204-2020 УСЛОВНЫЕ ГРАФИЧЕСКИЕ ОБОЗНАЧЕНИЯ И ИЗОБРАЖЕНИЯ ЭЛЕМЕНТОВ ГЕНЕРАЛЬНЫХ ПЛАНОВ И СООРУЖЕНИЙ ТРАНСПОРТА | Общие данные по рабочим чертежам; Разбивочный план; План организации рельефа; План земляных масс; Сводный план сетей инженерно-технического обеспечения; План благоустройства территории
Автомобильные дороги/АД | ГОСТ 21.701-2013 ПРАВИЛА ВЫПОЛНЕНИЯ РАБОЧЕЙ ДОКУМЕНТАЦИИ АВТОМОБИЛЬНЫХ ДОРОГ | ГОСТ 21.207-2013 УСЛОВНЫЕ ГРАФИЧЕСКИЕ ОБОЗНАЧЕНИЯ НА ЧЕРТЕЖАХ АВТОМОБИЛЬНЫХ ДОРОГ | Общие данные по рабочим чертежам; План автомобильной дороги; Разбивочный план (при необходимости); Сводный план инженерных сетей (при необходимости); План организации рельефа; План земляных масс (при необходимости); Продольный профиль автомобильной дороги; Продольные профили водоотводных и нагорных канав (при необходимости); Характерные поперечные профили земляного полотна; Поперечный профиль конструкции дорожной одежды; Поперечные профили автомобильной дороги; Схему расположения технических средств организации дорожного движения; План благоустройства дороги (при необходимости)
Конструкции деревянные/КД | 1)ГОСТ 21.504-2016 ПРАВИЛА ВЫПОЛНЕНИЯ РАБОЧЕЙ ДОКУМЕНТАЦИИ ДЕРЕВЯННЫХ КОНСТРУКЦИЙ 2)СП 64.13330.2017 ДЕРЕВЯННЫЕ КОНСТРУКЦИИ | ГОСТ 21.201-2011 УСЛОВНЫЕ ГРАФИЧЕСКИЕ ИЗОБРАЖЕНИЯ ЭЛЕМЕНТОВ ЗДАНИЙ, СООРУЖЕНИЙ И КОНСТРУКЦИЙ. ГОСТ 2.306-68 ОБОЗНАЧЕНИЯ ГРАФИЧЕСКИЕ МАТЕРИАЛОВ И ПРАВИЛА ИХ НАНЕСЕНИЯ НА ЧЕРТЕЖАХ | Общие данные по рабочим чертежам; Схемы расположения элементов конструкций; Расчетные схемы основных несущих конструкций; Сборочные чертежи конструкций; Ведомости элементов; Узлы опорные; Узлы соединительные
Конструкции деревянные деталировочные/КДД | 1)ГОСТ 21.504-2016 ПРАВИЛА ВЫПОЛНЕНИЯ РАБОЧЕЙ ДОКУМЕНТАЦИИ ДЕРЕВЯННЫХ КОНСТРУКЦИЙ 2)СП 64.13330.2017 ДЕРЕВЯННЫЕ КОНСТРУКЦИИ | ГОСТ 21.201-2011 УСЛОВНЫЕ ГРАФИЧЕСКИЕ ИЗОБРАЖЕНИЯ ЭЛЕМЕНТОВ ЗДАНИЙ, СООРУЖЕНИЙ И КОНСТРУКЦИЙ. ГОСТ 2.306-68 ОБОЗНАЧЕНИЯ ГРАФИЧЕСКИЕ МАТЕРИАЛОВ И ПРАВИЛА ИХ НАНЕСЕНИЯ НА ЧЕРТЕЖАХ | Схемы расположения элементов конструкций (виды, планы, разрезы); Геометрические и расчетные схемы; Сборочные чертежи конструкций; Узлы; Деталировочные чертежи
Гидротехнические решения/ГР | ГОСТ 21.615-88 Система проектной документации для строительства. Правила выполнения чертежей гидротехнических сооружений |  | Генеральный план; План основных сооружений; План разбивки сооружений; План водохранилища
Антикоррозионная защита конструкций зданий, сооружений/АЗ | ГОСТ 21.513-83 АНТИКОРРОЗИОННАЯ ЗАЩИТА КОНСТРУКЦИЙ ЗДАНИЙ И СООРУЖЕНИЙ |  | Общие данные по рабочим чертежам; Рабочие чертежи антикоррозионной защиты; Ведомость объемов антикоррозионных работ по объектам защиты
Электроснабжение /ЭС | ГОСТ 21.613-2014 ПРАВИЛА ВЫПОЛНЕНИЯ РАБОЧЕЙ ДОКУМЕНТАЦИИ СИЛОВОГО ЭЛЕКТРООБОРУДОВАНИЯ | ГОСТ 21.209-2014 ЦЕНТРАЛИЗОВАННОЕ УПРАВЛЕНИЕ ЭНЕРГОСНАБЖЕНИЕМ
Наружное электроосвещение/ЭН | ГОСТ 21.607-2014 ПРАВИЛА ВЫПОЛНЕНИЯ РАБОЧЕЙ ДОКУМЕНТАЦИИ НАРУЖНОГО ЭЛЕКТРИЧЕСКОГО ОСВЕЩЕНИЯ |  | Общие данные по рабочим чертежам; План освещения территории; Ведомость опор и прожекторных мачт с установленными на них осветительными приборами и электрооборудованием; Принципиальные схемы питания освещения территории; Принципиальные схемы магистральных и групповых щитков освещения территории; Принципиальные схемы управления освещением территории; Кабельный журнал для сети освещения (при необходимости); Чертежи узлов установки осветительных приборов и электрооборудования (при отсутствии типовых)
Силовое электрооборудование/ЭМ | ГОСТ 21.613-2014 ПРАВИЛА ВЫПОЛНЕНИЯ РАБОЧЕЙ ДОКУМЕНТАЦИИ СИЛОВОГО ЭЛЕКТРООБОРУДОВАНИЯ | ГОСТ 21.210-2014 УСЛОВНЫЕ ГРАФИЧЕСКИЕ ИЗОБРАЖЕНИЯ ЭЛЕКТРООБОРУДОВАНИЯ И ПРОВОДОК НА ПЛАНАХ | Общие данные по рабочим чертежам; Схемы электрические принципиальные (далее - принципиальные схемы) комплектных трансформаторных подстанций (КТП), питающей, распределительной и групповой сетей; Принципиальные схемы управления электроприводами; схемы (таблицы) подключения; планы расположения электрооборудования и прокладки электрических сетей; Кабельно-трубный или кабельный журнал (при необходимости); Трубозаготовительную ведомость (при необходимости); ведомость заполнения труб кабелями и проводами (при необходимости)
Электрическое освещение (внутреннее/ЭО) | ГОСТ 21.608-2014 ПРАВИЛА ВЫПОЛНЕНИЯ РАБОЧЕЙ ДОКУМЕНТАЦИИ ВНУТРЕННЕГО ЭЛЕКТРИЧЕСКОГО ОСВЕЩЕНИЯ | ГОСТ 21.210-2014 УСЛОВНЫЕ ГРАФИЧЕСКИЕ ИЗОБРАЖЕНИЯ ЭЛЕКТРООБОРУДОВАНИЯ И ПРОВОДОК НА ПЛАНАХ | Общие данные по рабочим чертежам; Планы расположения электрического оборудования и прокладки электрических сетей; Принципиальные схемы питающей и распределительной сети (при необходимости); Принципиальные схемы магистральных и групповых щитков освещения; Принципиальные схемы дистанционного управления освещением; Схемы подключения комплектных распределительных устройств напряжением до 1000 В; Кабельный журнал для питающей и распределительной сети (при необходимости); Чертежи узлов установки осветительных приборов и электрооборудования (при отсутствии типовых)
Силовое электрооборудование и электрическое освещение (внутреннее)/ЭОМ | ГОСТ 21.608-2014 ГОСТ 21.613-2014 | ГОСТ 21.210-2014 УСЛОВНЫЕ ГРАФИЧЕСКИЕ ИЗОБРАЖЕНИЯ ЭЛЕКТРООБОРУДОВАНИЯ И ПРОВОДОК НА ПЛАНАХ
Линии электропередачи воздушные/ЭВ | ГОСТ Р 58087-2018 ЭЛЕКТРИЧЕСКИЕ СЕТИ |  | Общие сведения о ВЛ электропередачи; схема линии электропередачи; основные данные; характеристика элементов ВЛ электропередачи; Сведения о дате и объеме замены основных элементов ВЛ электропередачи; Сведения о техническом освидетельствовании ВЛ электропередачи (участков ВЛ электропередачи); Внесение изменений в паспорт ВЛ электропередачи (реестр); схемы заездов на ВЛ электропередачи. Карта проведения послеаварийного осмотра ВЛ электропередачи*; Данные о фактических параметрах ВЛ электропередачи и ее элементов
Линии электропередачи кабельные/ЭК | ГОСТ Р 53316–2021 Сохранение работоспособности в условиях стандартного температурного режима пожара. Методы испытаний |  | Общие данные; Схема электроснабжения; План расположения кабельных трасс; Продольный профиль линии (участка линии); Чертежи установки кабельных конструкций и прокладки кабелей
Наружные сети водоснабжения/НВ | ГОСТ 21.704-2011 ПРАВИЛА ВЫПОЛНЕНИЯ РАБОЧЕЙ ДОКУМЕНТАЦИИ НАРУЖНЫХ СЕТЕЙ ВОДОСНАБЖЕНИЯ И КАНАЛИЗАЦИИ | ГОСТ 21.205-2016 УСЛОВНЫЕ ОБОЗНАЧЕНИЯ ЭЛЕМЕНТОВ ТРУБОПРОВОДНЫХ СИСТЕМ ЗДАНИЙ И СООРУЖЕНИЙ. ГОСТ 21.206-2012 УСЛОВНЫЕ ОБОЗНАЧЕНИЯ ТРУБОПРОВОДОВ. ГОСТ 21.302 | Общие данные по рабочим чертежам; Чертежи (планы, профили и элементы) сетей; Схемы напорных сетей; Спецификация оборудования, изделий и материалов
Наружные сети канализации/НК | ГОСТ 21.704-2011 ПРАВИЛА ВЫПОЛНЕНИЯ РАБОЧЕЙ ДОКУМЕНТАЦИИ НАРУЖНЫХ СЕТЕЙ ВОДОСНАБЖЕНИЯ И КАНАЛИЗАЦИИ | ГОСТ 21.205-2016 УСЛОВНЫЕ ОБОЗНАЧЕНИЯ ЭЛЕМЕНТОВ ТРУБОПРОВОДНЫХ СИСТЕМ ЗДАНИЙ И СООРУЖЕНИЙ ГОСТ 21.206-2012 УСЛОВНЫЕ ОБОЗНАЧЕНИЯ ТРУБОПРОВОДОВ. ГОСТ 2.306-68 Обозначения графические материалов и правила их нанесения на чертежа | Общие данные по рабочим чертежам; Чертежи (планы, профили и элементы) сетей; Схемы напорных сетей; Спецификация оборудования, изделий и материалов
Наружные сети водоснабжения и канализации/НВК | ГОСТ 21.704-2011 ПРАВИЛА ВЫПОЛНЕНИЯ РАБОЧЕЙ ДОКУМЕНТАЦИИ НАРУЖНЫХ СЕТЕЙ ВОДОСНАБЖЕНИЯ И КАНАЛИЗАЦИИ | ГОСТ 21.205-2016 УСЛОВНЫЕ ОБОЗНАЧЕНИЯ ЭЛЕМЕНТОВ ТРУБОПРОВОДНЫХ СИСТЕМ ЗДАНИЙ И СООРУЖЕНИЙ. ГОСТ 21.206-2012 УСЛОВНЫЕ ОБОЗНАЧЕНИЯ ТРУБОПРОВОДОВ. ГОСТ 2.306-68 Обозначения графические материалов и правила их нанесения на чертежа | Общие данные по рабочим чертежам; Чертежи (планы, профили и элементы) сетей; Схемы напорных сетей; Спецификация оборудования, изделий и материалов
Внутренние системы водоснабжения и канализации/ВК | ГОСТ 21.601-2011 ПРАВИЛА ВЫПОЛНЕНИЯ РАБОЧЕЙ ДОКУМЕНТАЦИИ ВНУТРЕННИХ СИСТЕМ ВОДОСНАБЖЕНИЯ И КАНАЛИЗАЦИИ | ГОСТ 21.204-2016 УСЛОВНЫЕ ОБОЗНАЧЕНИЯ ЭЛЕМЕНТОВ ТРУБОПРОВОДНЫХ СИСТЕМ ЗДАНИЙ И СООРУЖЕНИЙ ГОСТ 21.206-2012 УСЛОВНЫЕ ОБОЗНАЧЕНИЯ ТРУБОПРОВОДОВ. ГОСТ 2.306-68 Обозначения графические материалов и правила их нанесения на чертежа | Общие данные по рабочим чертежам; Чертежи (планы и схемы) систем; Чертежи (планы, разрезы и схемы) установок систем. Эскизные чертежи общих видов нетиповых изделий, конструкций, устройств, монтажных блоков (далее — эскизные чертежи общих видов нетиповых изделий); Спецификация оборудования, изделий и материалов; Опросные листы и габаритные чертежи (при необходимости); Локальная смета (при необходимости). Допускается включать в состав основного комплекта рабочих чертежей прямоугольные изометрические проекции систем, полученные визуализацией трехмерной электронной модели систем по ГОСТ 2.317 -2011
Пожаротушение/АУП | ГОСТ Р 59636-2021 Установки пожаротушения автоматические. СП 485.1311500.2020 Системы противопожарной защиты. Установки пожаротушения автоматические |  | Основой для проектирования - архитектурные чертежи. Рабочая документация по смежным инженерным системам
Отопление, вентиляция и кондиционирование/ОВ | ГОСТ 21.602-2016 ПРАВИЛА ВЫПОЛНЕНИЯ РАБОЧЕЙ ДОКУМЕНТАЦИИ СИСТЕМ ОТОПЛЕНИЯ, ВЕНТИЛЯЦИИ И КОНДИЦИОНИРОВАНИЯ | Условные графические обозначения в проектах отопления, вентиляции, кондиционирования воздуха и теплохолодоснабжения СТО НП АВОК 1.05-2006 | Общие данные по рабочим чертежам; Чертежи (планы и разрезы) систем; Схемы систем; Чертежи (планы и разрезы) и схемы установок систем; эскизные чертежи общих видов нетиповых изделий, конструкций, устройств, монтажных блоков (далее — эскизные чертежи общих видов нетиповых изделий); Спецификация оборудования, изделий и материалов; Опросные листы и габаритные чертежи (при необходимости); Локальная смета (при необходимости). Допускается включать: Прямоугольные изометрические проекции систем, полученные визуализацией электронной модели здания (сооружения); Рабочие чертежи встроенных тепловых пунктов при диаметре ввода теплоносителя до 150 мм
Воздухоснабжение/ВС | ГОСТ 21.602-2016 ПРАВИЛА ВЫПОЛНЕНИЯ РАБОЧЕЙ ДОКУМЕНТАЦИИ СИСТЕМ ОТОПЛЕНИЯ, ВЕНТИЛЯЦИИ И КОНДИЦИОНИРОВАНИЯ
Пылеудаление/ПУ | ГОСТ 21.602-2016 ПРАВИЛА ВЫПОЛНЕНИЯ РАБОЧЕЙ ДОКУМЕНТАЦИИ СИСТЕМ ОТОПЛЕНИЯ, ВЕНТИЛЯЦИИ И КОНДИЦИОНИРОВАНИЯ
Холодоснабжение/ХС | ГОСТ Р 70095-2022 Инженерные сети зданий и сооружений внутренние. Монтаж и пусковая наладка систем холодоснабжения. Правила и контроль выполнения работ
Тепломеханические решения/ТМ | ГОСТ 21.606-2016 ПРАВИЛА ВЫПОЛНЕНИЯ РАБОЧЕЙ ДОКУМЕНТАЦИИ ТЕПЛОМЕХАНИЧЕСКИХ РЕШЕНИЙ КОТЕЛЬНЫХ | ГОСТ 21.205-2016 УСЛОВНЫЕ ОБОЗНАЧЕНИЯ ЭЛЕМЕНТОВ ТРУБОПРОВОДНЫХ СИСТЕМ ЗДАНИЙ И СООРУЖЕНИЙ ГОСТ 21.206-2012 УСЛОВНЫЕ ОБОЗНАЧЕНИЯ ТРУБОПРОВОДОВ. ГОСТ 21.208-2013 АВТОМАТИЗАЦИЯ ТЕХНОЛОГИЧЕСКИХ ПРОЦЕССОВ | Общие данные по рабочим чертежам; Чертежи (планы и разрезы) расположения оборудования; Тепловую схему; Чертежи (планы и разрезы) расположения трубопроводов; Чертежи (планы, разрезы и схемы) тепломеханических установок; Спецификация оборудования, изделий и материалов; Опросные листы; Эскизные чертежи общих видов нетиповых изделий
Тепломеханические решения тепловых сетей/ТС | ГОСТ 21.705-2016 ПРАВИЛА ВЫПОЛНЕНИЯ РАБОЧЕЙ ДОКУМЕНТАЦИИ ТЕПЛОВЫХ СЕТЕЙ | ГОСТ 21.204-2016 УСЛОВНЫЕ ОБОЗНАЧЕНИЯ ЭЛЕМЕНТОВ ТРУБОПРОВОДНЫХ СИСТЕМ ЗДАНИЙ И СООРУЖЕНИЙ ГОСТ 21.206-2012 УСЛОВНЫЕ ОБОЗНАЧЕНИЯ ТРУБОПРОВОДОВ. ГОСТ 2.306-68 Обозначения графические материалов и правила их нанесения на чертежах | Ситуационный план; Планы сетей (при необходимости); Схемы сетей (при необходимости); Поперечные разрезы сетей (при необходимости); Профили сетей (при необходимости); Чертежи (планы, разрезы, схемы) узлов трубопроводов и П-образных компенсаторов (при необходимости)
Радиосвязь, радиовещание и телевидение/РТ | ГОСТ Р 55787-2013 УСТРОЙСТВА ДЛЯ РАДИОСВЯЗИ, РАДИОВЕЩАНИЯ И ТЕЛЕВИДЕНИЯ АНТЕННО-ФИДЕРНЫЕ
Пожарная сигнализация/ПС | ГОСТ Р 59638-2021 СИСТЕМЫ ПОЖАРНОЙ СИГНАЛИЗАЦИИ |  | Проектирование СПС должно выполняться с учетом разработки документации по инженерным системам, оказывающим влияние на работу СПС, формирование сигналов управления или размещение ее технических средств. Прилагаемые документы: Пояснительная записка; Алгоритм работы СПС (допускается приводить в составе пояснительной записки); Спецификацияоборудования; Иные документы, предусмотренные заданием на проектирование или по согласованию с заказчикоv
Охранная и охранно-пожарная сигнализация/ОС |  | Р 071-2017 Технические средства систем безопасности объектов. Обозначения условные графические элементов технических средств охраны, систем контроля и управления доступом, систем охранного телевидения.
Видеонаблюдение/ВН | ГОСТ Р 51558-2014 Средства и системы охранные телевизионные
Наружные газопроводы/ГСН | ГОСТ 21.710-2021 Система проектной документации для строительства. Правила выполнения рабочей документации наружных сетей газоснабжения |  | Общие данные по рабочим чертежам; Планы газопроводов; Продольные профили газопроводов. При большой насыщенности планов выполняют выносные элементы (фрагменты, узлы). Эскизные чертежи общих видов нетиповых изделий; Спецификация оборудования, изделий и материалов
Газоснабжение (внутренние устройства)/ГСВ | ГОСТ 21.609-2014 Правила выполнения рабочей документации внутренних систем газоснабжения | ГОСТ 21.205-2016 УСЛОВНЫЕ ОБОЗНАЧЕНИЯ ЭЛЕМЕНТОВ ТРУБОПРОВОДНЫХ СИСТЕМ ЗДАНИЙ И СООРУЖЕНИЙ ГОСТ 21.208-2013 АВТОМАТИЗАЦИЯ ТЕХНОЛОГИЧЕСКИХ ПРОЦЕССОВ | Общие данные по рабочим чертежам; Чертежи расположения (планы и разрезы, фрагменты планов и разрезов, местные виды и узлы) газопроводов и газоиспользующего оборудования (далее - оборудование); Схемы газоснабжения (газопотребления); Чертежи (планы, разрезы, узлы и схемы) газоиспользующих установок; Эскизные чертежи общих видов нетиповых изделий; Спецификация оборудования, изделий и материалов; Опросные листы и габаритные чертежи (при необходимости)
Технология производства/ТП | ГОСТ 21.401-88 ТЕХНОЛОГИЯ ПРОИЗВОДСТВА | ГОСТ 2.784-96 ОБОЗНАЧЕНИЯ УСЛОВНЫЕ ГРАФИЧЕСКИЕ. ЭЛЕМЕНТЫ ТРУБОПРОВОДОВ | Общие данные по рабочим чертежам; Схема соединений (монтажная); Чертежи расположения оборудования и трубопроводов; Ведомость трубопроводов; Спецификация оборудования, изделий и материалов; Опросные листы; Эскизные чертежи общих видов нетиповых средств автоматизации
Технологические коммуникации/ТК | ГОСТ Р 21.703-2020 ПРАВИЛА ВЫПОЛНЕНИЯ РАБОЧЕЙ ДОКУМЕНТАЦИИ ПРОВОДНЫХ СРЕДСТВ СВЯЗИ
Антикоррозионная защита технологических аппаратов, газоходов и трубопроводов/АЗО | ГОСТ 21.402-83 АНТИКОРРОЗИОННАЯ ЗАЩИТА ТЕХНОЛОГИЧЕСКИХ АППАРАТОВ, ГАЗОХОДОВ И ТРУБОПРОВОДОВ |  | Общие данные по рабочим чертежам; Рабочие чертежи антикоррозионной защиты; Ведомость объемов антикоррозионных работ по объектам защиты; Ведомость изделий, изготавливаемых по специальному заказу
Тепловая изоляция оборудования и трубопроводов/ТИ | ГОСТ 21.405-93 Правила выполнения рабочей документации тепловой изоляции оборудования и трубопроводов СП 61.13330.2012 ТЕПЛОВАЯ ИЗОЛЯЦИЯ ОБОРУДОВАНИЯ И ТРУБОПРОВОДОВ |  | Общие данные по рабочим чертежам; Чертежи (виды, планы, разрезы) тепловой изоляции; Спецификация оборудования, изделий и материалов; Эскизные чертежи общих видов нетиповых изделий; Ведомость техномонтажная
Автоматизация комплексная/АК
Автоматизация комплексная/АТХ | ГОСТ 21.408-2013 ПРАВИЛА ВЫПОЛНЕНИЯ РАБОЧЕЙ ДОКУМЕНТАЦИИ АВТОМАТИЗАЦИИ ТЕХНОЛОГИЧЕСКИХ ПРОЦЕССОВ. СП 77.13330.2016 "Системы автоматизации. Актуализированная редакция СНиП 3.05.07-85" | ГОСТ 21.208-2013 АВТОМАТИЗАЦИЯ ТЕХНОЛОГИЧЕСКИХ ПРОЦЕССОВ | Общие данные по рабочим чертежам; Схемы автоматизации; Принципиальные (электрические, пневматические) схемы; Чертежи расположения оборудования и внешних проводок; Чертежи установок средств автоматизации; Спецификация оборудования, изделий и материалов Опросные листы
Гидромелиоративные линейные сооружения* | ГОСТ 21.709-2019 ПРАВИЛА ВЫПОЛНЕНИЯ РАБОЧЕЙ ДОКУМЕНТАЦИИ ЛИНЕЙНЫХ СООРУЖЕНИЙ ГИДРОМЕЛИОРАТИВНЫХ СИСТЕМ |  | Общие данные по рабочим чертежам; Планы; Продольные профили; Планы и профили переходов